## rwatch_BOM
ID | Name | Designator | Footprint | Supplier Part | _Price
侧按键 | ST-1186SM | SW3,SW5,SW4,SW2 | SW-SMD_ST-1186SM | C589200 | 2.9
贴片电容 | 22pF | C2,C1 | C0603 | C1653 | ￥0.032714
轻触开关 | B3U-1000P | SW1 | KEY-SMD_B3U-1000PM | C231329 | ￥2.23
2.0排针 | BAT | H2 | HDR-F-2.54_1X2 | C49661 | ￥0.162
贴片电阻 | 1K | R20,R2,R19,R21 | R0603 | C881323 | ￥0.009454
贴片电容 | 10nF | C26 | C0402 | C15195 | ￥0.007663
三极管 | NPN | Q1 | SOT-23-3_L2.9-W1.3-P1.90-LS2.4-BR | C88861 | ￥0.150822
钽电容 | 1uF | C3 | CAP-SMD_L3.2-W1.6-R-RD | C7175 | ￥0.8667
开关二极管 | IN4148WS | D1,D2 | SOD-323_L1.8-W1.3-LS2.5-RD | C417545 | ￥0.053685
贴片电容 | 100nF | C8,C25,C9,C5,C7,C10,C6,C4,C23 | C0603 | C14663 | ￥0.01875
LED | FC-2012UGK-520D5 | LED3 | LED0805-R-RD | C84260 | ￥0.13
2.0排针 | A2005WV-7P | CN2 | HDR-TH_7P-P2.00-V | C225259 | ￥0.735853
贴片电容 | 2.2nF | C11 | C0603 | C309517 | ￥0.079986
主控芯片 | STM32F103C8T6 | U1 | LQFP-48_L7.0-W7.0-P0.50-LS9.0-BL | C8734 | ￥14.18
贴片电容 | 15pF | C20 | C0603 | C302056 | ￥0.055991
贴片电阻 | 750 | R18 | R0603 | C136928 | ￥0.045
三段开关 | MSK12C02 | SW7 | SW-TH_MSK12C02 | C431540 | ￥0.276688
LED | 12-215/BHC-AN1P2/3C | LED2 | LED-SMD_L2.1-W1.0-R-RD | C181861 | ￥0.4999
晶振 | 32.768KHz | X2 | OSC-SMD_L3.2-W1.5 | C93232 | ￥2.43
micro-usb | U-F-M5DS-W-4 | USB1 | MICRO-USB-SMD_MICRO-USB-A16 | C145787 | ￥0.54
钽电容 | 10uF | C21 | CAP-SMD_L3.2-W1.6 | C184153 | ￥0.420513
贴片电阻 | 0 | R5 | R0603 | C130238 | ￥0.02
陀螺仪 | MPU-6050_C24112 | U5 | QFN-24_L4.0-W4.0-P0.50-BL-EP2.6 | C24112 | ￥15.69
贴片电阻 | 10K | R4,R3 | R0603 | C706017 | ￥0.053469
实时时钟 | PCF8563M/TR | U6 | SOP-8_L4.9-W3.9-P1.27-LS6.0-BL | C434478 | ￥1.081361
充电芯片 | XT4054K421MR-G | U4 | SOT-23-5_L3.0-W1.7-P0.95-LS2.8-BL | C141405 | ￥0.313
mos管 | 2N7002LT1G | Q2 | SOT-23_L2.9-W1.3-P0.95-LS2.4-BR | C16338 | ￥0.090984
蜂鸣器 | MLT-5020 | BUZZER2 | BUZ-SMD_3P-L5.2-W5.2-P3.50-BR | C94598 | ￥3.73
贴片电阻 | 4.7K | R17,R14,R16,R23,R22,R15,R1 | R0603 | C269713 | ￥0.015397
2.0排针 | A2005WV-4P | SWD | HDR-TH_4P-P2.00-V | C225256 | ￥0.419916
2.0排针 | A2005WV-2P | CN3,CN1 | HDR-TH_2P-P2.00-V | C225254 | ￥0.209958
贴片电容 | 1uF | C24,C18,C19 | C0603 | C559769 | ￥0.328879
晶振 | 8MHz | X1 | OSC-SMD_2P-L5.0-W3.2 | C242219 | ￥1.4
USB芯片 | CH340E | U3 | MSOP-10_L3.0-W3.0-P0.50-LS5.0-BL | C99652 | ￥3.49
ldo线性稳压芯片 | TPS78233DDCR | U7 | SOT-23-5_L3.0-W1.7-P0.95-LS2.8-BR | C14878 | ￥1.94
OLED板
贴片电阻 | 910K | R13 | R0603 | C352285 | ￥0.028794
屏幕 | QG-2864KSWEG01 | OLED1 | OLED-0.96-12864 | C85007 | ￥17.85
贴片电容 | 100nF | C17,C16 | C0603 | C14663 | ￥0.01875
2.0排针 | A2005WV-7P | CN1 | HDR-TH_7P-P2.00-V | C225259 | ￥0.735853
贴片电阻 | 0 | R12 | R0603 | C130238 | ￥0.02
贴片电阻 | 4.7K | R7,R8,R9,R10,R11,R6 | R0603 | C269713 | ￥0.015397
2.0排针 | A2005WV-2P | CN2,CN3 | HDR-TH_2P-P2.00-V | C225254 | ￥0.209958
贴片电容 | 10uF | C15 | C0603 | C697423 | ￥0.61885
贴片电容 | 1uF | C11,C14,C13,C12 | C0603 | C559769 | ￥0.328879
库存
| 嘉立创 | 淘宝
总价：123.5